## Sheet1
呼玛县江畔公园广场室外全彩LED显示屏参数表
序号 | 品名 | 技术参数 | 数量 | 单位
1 | 室外P3.91全彩显示屏 | 1.亮度鉴别等级：亮度鉴别等級不低于C级B，≥20（提供由国家承认的第三方检测机构出具的检测报告加盖厂家公章） 2.箱体结构：箱体和后盖采用压铸铝或镁铝合金材质，金属自然散热结构，静音无风扇，同时支持前后维护方式 3.逐点校正：支持单点亮度色度校正功能，校正后亮度损失≤10% 4.安全性：GB4943.1-2011 信息技术设备的安全检测 5.色域检测：彩色信号处理位数:≥26Bit（提供由国家承认的第三方检测机构出具的检测报告加盖厂家公章） 6.色域覆盖率：≥120%NTSC（提供由国家承认的第三方检测机构出具的检测报告加盖厂家公章） 7.智能节能：节能能效达到一级标准，能源效率值≥5cd/W，睡眠模式功率密度值≤120W/㎡（提供由国家承认的第三方检测机构出具的检测报告加盖厂家公章） 8.低转折节能：4挡可调节恒流拐点电压 9.温升检测：最大亮度白色连续工作8小时，模组表面温升小于18K 10.稳定性：在试验温度:(25±2)°C、相对湿度:(50±3)%条件下，连续工作7X24h(168h)，不应出现电、机械或操作系统的故障 11.分辨率信号输入自适应：支持任意非标准分辨率信号输入自适应，输出范由内进行缩放，实现最佳分辨率匹配，避免屏鼻比例和黑边何题的复杂调试（提供由国家承认的第三方检测机构出具的检测报告加盖厂家公章） 12.精细灰度处理：屏体可选配不同配置接收卡，实现高灰阶18bit,20bit,24bit 13.色彩管理：屏幕支持色域范围调节，可任意按标准色域显示(如设置为NTSC、REC709、DCI-P3等)DCI-P3色域重合率≥96%（提供由国家承认的第三方检测机构出具的检测报告加盖厂家公章） 14.PCB电路设计：PCB设计焊盘采用沉金工艺处理，充分保证单模块安装的稳定性和抗氧化性。 15.系统稳定抗干扰选用的产品：灯驱合一，多层PCB板结构设计，同时采用30μ镀金接插件，具备独特的消隐、节能等功能（提供由国家承认的第三方检测机构出具的检测报告加盖厂家公章） 16.软接口：模组与主板采用浮动接插件对插接口设计，接插件镀金>30μ厚度（提供由国家承认的第三方检测机构出具的检测报告加盖厂家公章） 17.对比度增强技术：支持对比度增强技术，提高屏体墨色水平，增强屏体对比度 18.电流增益:电流增益调节级别≥8位 19.反光率:屏体正面为黑色哑光处理，反光率≤1.2% 20.提供产品生产厂家授权、售后服务承诺文件加盖厂家公章，质保期为一年 | 32 | 平方米
2 | 航空外包箱 | 采用12MM专业胶合板，防震模组设计，宽1米高50厘 米，0.5吨载重转向轮，承载式设计，外衬防火板，一装六 | 11 | 套
3 | 配电箱 | 1.最大负载功率： 63KW； 2.具备手动控制设备的开关，单路运行状态电源指示灯，具有电流电压实时显示、具有过流、过载、短路、等保护功能 ，具有检修插座 ，底部安装万向轮，可随意推动，内部线材均采用国标纯铜导线； 3.总空开：德力西高端6系列 3P125A*1； 4.进线插头： 200A犀牛插*5； 5.出线空开： 德力西高端6系列 1P32A*18； 6.出线插头： 三芯16A工业插头（母头） *18； 7.工作环境 ：环境温度：-20°-60°环境湿度<90％； 8.柜体尺寸 ：650*620*760（mm）； 9.柜体材质： 航空箱； 10.防护等级 IP44 11.满足以上（1-10）所有技术参数，提供证明文件并加盖公章 12.提供强制性认证产品符合性自我声明并加盖公章 13.提供产品生产厂家授权、售后服务承诺文件加盖厂家公章，质保期为一年； | 1 | 套
4 | 视频控制系统 | 1、采用标准 19 英寸金属结构机箱，机箱为后挂耳结构，上盖无螺钉安装:外壳防护等级符合GB/T 4208-2017中IP20的要求;采用纯硬件 FPGA 架构设计、运行稳定、可靠、高效。 2、输入接口至少包括1路HDMI2.0+LOOP,2路HDMI1.3，1路USB3.0，最大可支持4096*2160@60HZ信号输入，支持选配1路3G-SDI（IN+LOOP）。（提供由国家承认的第三方检测机构出具的检测报告加盖厂家公章） 3、视频输出支持不少于8路千兆网口输出，1路10G-OPT光口，最大带载可达520万像素，最宽支持10240,最高8192。（提供由国家承认的第三方检测机构出具的检测报告加盖厂家公章） 4、音频输入支持视频口伴随音频输入及独立输入两种模式，音频输出支持网口扩展输出及3.5mm独立音频口输出； 5、支持输入源备份功能，主源丢失下，无需人为操作可自动切换至备源显示，切换过程无黑屏； 6、可支持144HZ高帧率输入输出，输出支持插帧、抽帧、倍频（2倍频、3倍频、4倍频）功能，可将30HZ信号，倍频至120HZ输出；（提供由国家承认的第三方检测机构出具的检测报告加盖厂家公章） 7、图层能力：最大可支持不少于6个2K图层或1个4K图层+2个2K图层，全部图层大小和位置可单独调节。4K接口输入2K信号，按2K图层计算图层资源；（提供由国家承认的第三方检测机构出具的检测报告加盖厂家公章） 8、支持通过上位机软件实现对显示屏的连接，控制，包括：输入源切换，窗口位置及大小调节，分辨率自定义等；软件端支持可视化呈现设备各接口实时状态，包括视频输入状态及分辨率、网口带载利用率、监控界面支持接收卡温度、电压、误码率、通讯状态等的检测；（提供由国家承认的第三方检测机构出具的检测报告加盖厂家公章） 9、支持U盘即插即播功能，最大支持4K级（3840*2160@60fps）图片和视频的流畅播放，播放列表计切换效果支持自定义编排，最多支持20余种图片切换特效，如：水波涟漪、镜头拉近、直接推出、立体翻转、百叶窗、左右擦除、上下擦除、立方体旋转、溶解转场、网格转场、扇扫转场、画卷转场、淡入淡出、旋转扭曲、心形转场、拉帘推出、透视三角、圆形消失、矩形弹跳、星形旋转等；（提供由国家承认的第三方检测机构出具的检测报告加盖厂家公章） 10、标配全彩液晶，搭配实体按键，极大的方便了设备整体状态的监控及设备功能的控制:设备功能按键及丝印信息采用全中文提示，项目上无需粘贴额外的标签纸加以区分，清晰直观;（提供由国家承认的第三方检测机构出具的检测报告加盖厂家公章） 11、无需第三方硬件，设备自身支持多种大屏 OSD 功能:图片、滚动宇幕(横向、竖向)、天气预报、时钟等，支持字体间距、颜色、位置、不透明度、滚动速度等参数设置，支持任意比例缩放； 12、支持智能遥控，可通过蓝牙遥控器对控制器进行快捷控制，包括但不限于大屏亮度、音量、信号源、场景、3D、U盘播放等功能，遥控距离不小于10米;（提供由国家承认的第三方检测机构出具的检测报告加盖厂家公章） 13、支持微信小程序快捷控制，包括亮度调节、输出画质调节、待机模式、画面冻结、场景切换、U盘播放等功能； 14、支持平板对控制器进行快捷控制，包括亮度调节、图层布局调节、画面冻结、黑屏、场景切换、音量大小、OSD开关等功能4 15、支持创建多个设备还原点，将当前设备的配屏，场景，输出等参数存储为还原点，当系统工作异常时，可根据还原点一键快速还原；（提供由国家承认的第三方检测机构出具的检测报告加盖厂家公章） 16、支持控制设备白名单，可通过MAC地址限制控制设备，非白名单内设备无法控制设备，不允许对设备进行操作；（提供由国家承认的第三方检测机构出具的检测报告加盖厂家公章） 17、MTBF≥150000小时，MTTR平均修复小于10分钟可用度大于 99%，整机寿命不小于150000小时。产品稳定性高、性能卓越、纯硬件结构，上电即可正常工作，无需做任何其它设置。（提供由国家承认的第三方检测机构出具的检测报告加盖厂家公章） 18、支持WEB 端控制，可通过浏览器输入设备¦P地址，进入设备管理界面，可进行连屏、信号源开窗、输入截取、屏幕画质调节、U盘播放控制、日志导出、设备自检升级等功能（提供由国家承认的第三方检测机构出具的检测报告加盖厂家公章） 19、提供产品生产厂家授权、售后服务承诺文件加盖厂家公章，质保期为一年 | 1 | 台
5 | 电力电缆 | 国标 YJV.4×16+1×10 mm² 铜芯电缆 | 15 | 米
6 | 显示屏支架 | 显示屏专用日字架，快按快拆功能，优质镀锌钢材焊接 | 1 | 套
7 | 安装调试服务 | 屏幕安装调试服务，包含所需辅材费用，运费、杂费 | 1 | 项